## Main
Test | coeff_h_top |  |  |  |  | general
e_abs
Constantes physiques | [5 empty] | repartition
sigma : constante de Stefan-Boltzman | 5.67e-08 |  |  |  |  | air_layer
TUV
air_layer_TUV
Caractéristiques PV | [5 empty] | a_htop_TUV
eta_nominal : efficacité nominale du PV | 20% |  |  |  |  | coeff_h_top_TUV
Eff_T | -0.0034 |  |  |  |  | coeff_h_back_TUV
T_ref | 298.15 | 25 | °C |  |  | N_riser
Eff_G | 0 |  |  |  |  | parametric_insulation
G_ref | 1000 |  |  |  |  | champ
X_corr | 1 |  |  |  |  | D_tube
k_riser
Géométrie | [5 empty] | T_guess
multi
Angle par rapport à l'horizontale (inclinaison toit) | 45 | Horizontal = 0°, Vertical = 90° |  |  |  | coeff_h_top
Aire totale collecteur A_G | 1.93 |  | m² | 1.1969
N_fins_per_EP
Longueur absorbeur = longueur ailette | 1.55 |  | m |  |  | 2.31 | pour F500 | 1.937 | pour F405
Largeur absorbeur ~ longueur riser | 1.08 |  | m
Aire absorbeur | 1.674 |  | m²
D_tube : diamètre tube | 0.008 |  | m
Dext_tube | 0.01
iota : longueur à l'air libre au niveau de la base B | 0.008 |  | m
l_c : largeur de la soudure | 0.004 |  | m
l_B : largeur de la base sous le tube | 0.008
N_max : nombre maximal de tubes | 193
L_riser : longueur du riser dans la direction du flux | 1.08 |  | m | changer selon méandre ou harpe | =largeur en méandre
Géométrie | meander
Orientation | portrait
N_harp : nombre de risers en parallèle, virtuel pour modélisation asymétrique | 1 |  |  | changer selon méandre ou harpe
N_harp_actual : véritable nombre de risers en parallèle | 1 |  |  | changer selon méandre ou harpe
N_meander = nombre de tranches de panneau (méandre) | 16 |  |  | changer selon méandre ou harpe
nombre de pièces extrudées | 6
W en configuration méandre
W : écart entre deux tubes adjacents (direction x en méandre) | 0.096875 |  | m | changer selon méandre ou harpe | 1.55 | 0.096875
largeur tranche verticale d'absorbeur i (=W en méandre) | 0.096875
L_af : longueur de "absorber-fin" c'est-à-dire la partie sujette au bilan énergétique n°2 | 0.044438 |  | m
Largeur panneau Spring 375 Shingle Black | 1.14 |  | m
Longueur panneau Spring 375 Shingle Black | 1.646 |  | m
Hypothèses
Convection tubes ? | 1
Ailettes | 0000
Isolé ? | 0
Ailettes
Hêta | 0.026 |  | m |  |  | Fin-and-tubes | Fin-and-tubes modé 2 | Dissipateur thermique modé 1
delta : demi-intervalle entre deux risers (extérieur à extérieur) | 0.044438 | =(W-D_tube)/2 | m |  |  | 0.044438 |  | 0.044438
N_ailettes : nombre d'ailettes pour les configurations 1, 2 3,, | 70
nombre d'ailettes par pièce extrudée (configuration 4) EP = Extruded Part | 10 | 60
DELTA_a : densité d'ailettes | 64.8148 |  | /m
D | 0.014638 |  | m
D_4 : distance inter-ailettes pour la configuration 4 | 0.015 |  | =0,18/B54
L_a : longueur ailette // hauteur ailette (axe z) (fins_on_abs pour configuration 4) | 0.022 | 0.015 | m |  |  | 0.026 |  | 0.026
abs_fin | 1
L_af | 0.044438 |  | m
delta_af | 1.08
Surface d'échange pour un riser | 0.095985 | 4.7612
Contact d'un riser | 0.000864 |  | m
fin_0 : ailettes rectangulaires verticales contre les tubes répétées transversalement au riser tous les D (sortie libre) | 0
N_f0 | 70
L_f0 | 0.018
delta_f0 | 0.008
delta_f0^int
Surface d'échange pour un riser | 0.02016 |  | m2
Contact d'un riser
fin_1 : ailettes rectangulaires horizontales contre les tubes répétées transversalement au riser tous les D (sortie flux nul) | 0
N_f1 | 70
L_f1 | 0.044438
delta_f1 | 0.008
delta_f1^int
coeff_f1 | 1
Surface d'échange pour un riser | 0.09954 | 4.9375
Contact d'un riser | 0.00112
fin_2 : ailettes rectangulaires contre l'absorbeur répétées transversalement au riser tous les D | 0
N_f2 : nombre d'ailettes associées à un riser (à une tranche i) | 70
L_f2 | 0.026
delta_f2 | 0.044438
fin_3 : ailettes verticales entre l'absorbeur et le tube | 0
N_f3
L_f3
delta_f3
Caractéristiques thermiques/rayonnement
tau_frontsheet | 1 |  | -
absorbance_cells | 0.8
absorbance_backsheet | 0.8 |  |  | Facteur Correction |  | Résistance corrigée
Packing factor | 95%
τα_eff | 80% |  |  | 0.98125 |  | 78.5%
eps : émissivité_frontsheet | 90% |  | -
-
Résistance thermique des couches
| épaisseur | conductivité | résistance | Facteur Correction |  | Résistance corrigée
| m | W/m/K | m2.K/W |  |  | m2.K/W | 0.0088192
Frontsheet : verre | 0.00278 | 0.8 | 0.003475 | 1 |  | 0.003475 | 39.4%
EVA | 0.000515 | 0.24 | 0.0021458 | 1 |  | 0.0021458 | 24.33% |  | 80
Silicium (PV cells) | 0.00015 | 60 | 2.5e-06 | 1 |  | 2.5e-06 | 0.02835%
EVA | 0.000515 | 0.24 | 0.0021458 | 1 |  | 0.0021458 | 24.33%
Backsheet : PVDF | 3e-05 | 0.2 | 0.00015 | 1 |  | 0.00015 | 1.701%
Backsheet : PET | 0.00027 | 0.3 | 0.0009 | 1 |  | 0.0009 | 10.21%
Backsheet : Adhesive | 0 | 0.2 | 0 | 1 |  | 0 | 0%
EVA | 0 | 0.23 | 0 | 1 |  | 0 | 0%
Adhesive, substrate / air | 0 | 0.025 | 0 | 1 |  | 0 | 0%
Thermoconductive plate | 0 | 2 | 0 | 1 |  | 0 | 0%
Absorber plate : lambd_abs et k_abs | 0.0004 | 226 | 1.7699e-06 | 1 |  | 1.7699e-06
Tube en cuivre | 0.004 | 400 | 1e-05 | 1 |  | 1e-05 |  | 100000
Fluide | 0.002 | 0.62 | 0.0032258 | 1 |  | 0.0032258
Tube en cuivre ? | 0.004 | 400 | 1e-05 | 1 |  | 1e-05
Ailettes : lambd_fin et k_fin | 0.001 | 226 | 4.4248e-06 |  |  | 0
Isolant | 0 | 0.03 | 0 | 1 |  | 0
Hfluid : coefficient de transfert thermique interne du fluide | 4132.3394 |  | 0.00024199
h_top = h_outer = h_wind : coefficient de transfert thermique de l'avant collecteur à l'air | 3 |  | 0.33333 | [5 empty] | W/m2/K
coeff_b_htop | 1
a_htop : Coefficient dépendant du vent h_top | 5 | 3.85
b_htop : Composante constante du h_top | 3 | 3
h_inner = h_back : coefficient de transfert thermique de l'arrière collecteur à l'air | 3 |  | 0.33333
coeff h_back | 1
R_TOP | 0.0056208 |  |  | 1 |  | 0.033378
R_INTER = R_1 : résistance thermique des couches entre les cellules PV et l'absorbeur | 0.0031958 |  |  | 1 |  | 0.01251
R_T : résistance thermique des cellules PV à la plaque d'absorption | 0.0031958 |  |  | 1 |  | 0.12502
R_2 : résistance thermique de la couche entre l'absorbeur et la protection arrière collecteur (hors tuyau) ISOLANT | 0
R_B : résistance thermique de l'absorbeur à l'arrière du collecteur (hors tuyau) CONVECTION + ISOLANT | 0.33333
C_B : conductivité entre l'absorbeur et le tuyau = conductivité du riser | 400 |  |  | conductivité cuivre
7
G_T0 : flux solaire (=G.IAM) (beam + diffuse) incident sur la surface du collecteur (POA) | 966 | W/m² |  |  |  | Contient déjà l'impact de l'orientation/ pente et de la réflexion du sol!
G' | -6.1193 | W/m²
Coeff G' | -1
T_sky : température du ciel pour le rayonnement longues-ondes | 299.43 | K | 26.28 | °C |  | Par défaut : Tsky=Tamb-6
T_amb : temp extérieur | 300.43 | K | 27.28 | °C
T_back : temp arrière | 300.43 | K | 27.28 | °C |  |  |  | Par défaut : Tback=Tamb si non intégré, 15°C si bipv
Vitesse du vent | 0 | m/s
B0 (pour IAM) | 0.1 | - | Pas utile
Fluide
Tf_in : température d'entrée | 296.23 | K | 19.85 | °C
Débit Q | 0.056 | L/s | 201.6 | L/h |  | 480
Cp - capacité thermique du fluide | 4186 | J/(kg.K) | Eau : 4186, Glycol : 3782
λ - conductivité thermique | 0.62 | W/m/K | Eau : 0,62, Glycol40% : 0,42
ρ - densité | 1000 | kg/m3 | Eau : 1000
μ : viscosité dynamique de l'eau | 0.00089 | ?? | Eau : 8,9e-4 | Pas utile
Qlinéique | 0.034146 | L/s/m | Pas utile
V entrée fluide | 0.27852 | m/s
m_dot : débit massique de fluide dans le collecteur | 0.034 | kg/s | 1 L eau = 1 kg eau | à adapter avec de l'eau glycolée |  | 122.4 | L/h | SolarKeymark p50 : 0,02 kg/s par m2 collecteur |  | =0,02*A_G
| 3.4e-05 | m3/s
Débit par riser en parallèle | 0.034 | kg/s | 3.4e-05 | m3/s
Section tube | 5.0265e-05 | m2
Vitesse dans un riser | 0.67641 | m/s
Reynolds | 6080.0765
Prandt eau | 7
Nu internal transfer | 53.3205
h internal transfer | 4132.3394
mdot * Cp | 142.324
Note on C109: [Commentaire à thread] Votre version d’Excel vous permet de lire ce commentaire à thread. Toutefois, les modifications qui y sont apportées seront supprimées si le fichier est ouvert dans une version plus récente d’Excel. En savoir plus : https://go.microsoft.com/fwlink/?linkid=870924 Commentaire : https://fr.wikipedia.org/wiki/Liste_de_conductivit%C3%A9s_thermiques
Note on C110: [Commentaire à thread] Votre version d’Excel vous permet de lire ce commentaire à thread. Toutefois, les modifications qui y sont apportées seront supprimées si le fichier est ouvert dans une version plus récente d’Excel. En savoir plus : https://go.microsoft.com/fwlink/?linkid=870924 Commentaire : https://aip.scitation.org/doi/10.1063/1.4944557
Note on C113: [Commentaire à thread] Votre version d’Excel vous permet de lire ce commentaire à thread. Toutefois, les modifications qui y sont apportées seront supprimées si le fichier est ouvert dans une version plus récente d’Excel. En savoir plus : https://go.microsoft.com/fwlink/?linkid=870924 Commentaire : https://www.fluorotherm.com/technical-information/materials-overview/pvdf-properties/
Note on C114: [Commentaire à thread] Votre version d’Excel vous permet de lire ce commentaire à thread. Toutefois, les modifications qui y sont apportées seront supprimées si le fichier est ouvert dans une version plus récente d’Excel. En savoir plus : https://go.microsoft.com/fwlink/?linkid=870924 Commentaire : https://material-properties.org/pet-density-strength-melting-point-thermal-conductivity/#:~:text=Thermal%20conductivity%20of%20PET%20is%200.3%20W%2F(m%C2%B7K).
Note on B157: [Commentaire à thread] Votre version d’Excel vous permet de lire ce commentaire à thread. Toutefois, les modifications qui y sont apportées seront supprimées si le fichier est ouvert dans une version plus récente d’Excel. En savoir plus : https://go.microsoft.com/fwlink/?linkid=870924 Commentaire : Norme ISO : 0,02 kg/s par m2 de collecteur Réponse : La valeur de 0.034 c'est celle des tests du TÜV

## Recap
N_meander | 16
N_harp | 1
W | 96.875 | mm
L_riser | 1.08 | m
D_tube | 8 | mm
l_B | 8 | mm
l_c | 4 | mm
iota | 8 | mm
air layer thickness | 0 | mm
insulation thickness | 0 | mm
coeff_h_top | 1
b_htop | =h_top(DT) | W/(m2K)
a_htop | 5 | Ws/(m3K)
coeff_h_back | 1
h_fluid | 4132.3394 | W/(m2K)
orientation | portrait
theta | 45 | °
Frontsheet : verre | 2.78 | mm
EVA | 0.515 | mm
Silicium (PV cells) | 0.15 | mm
EVA | 0.515 | mm
Backsheet : PVDF | 0.03 | mm
Backsheet : PET | 0.27 | mm
Backsheet : Adhesive | 0 | mm
Air | 0 | mm
Absorber plate | 0.4 | mm
Tube en cuivre | 4 | mm
Isolant | 0 | mm